## Fire Detection Device_BOM
Comment | Designator | Footprint | Quantity | Part Number
0.1uF | C5 | Ceramic capacitor (0603) | 1 | C14663
0.1uF | C8 | Ceramic capacitor (0805) | 1 | C519981
3.3uF | L1 | IND-SMD_L7.3-W6.6 | 1 | C128687
10K | R1, R2 | Resistor (0603) | 2 | C191124
10K | R5 | Resistor (0402) | 1 | C427247
10K | R7 | Resistor (0603) | 1 | C136139
10K | R9 | Resistor (0603) | 1 | C130232
10uF | C6, C7 | Ceramic capacitor (0805) | 2 | C15850
22R | R3, R4, R6 | Resistor (0402) | 3 | C25092
22uF | C9, C10 | Ceramic capacitor (0805) | 2 | C296720
33pF | C2, C3, C4 | Ceramic capacitor (0402) | 3 | C107005
54.9K | R8 | Resistor (0603) | 1 | C185321
100nF | C1 | Ceramic capacitor (0402) | 1 | C1525
9774025151R | CN1, CN2 | SMD-1_BD5.1-D3.5 | 2 | C7496631
B6B-XH-A(LF)(SN) | P6 | CONN-TH_6P-P2.50_B6B-XH-A-LF-SN | 1 | C144397
B7B-XH-A(LF)(SN) | P5 | CONN-TH_7P-P2.50_B7B-XH-A-LF-SN | 1 | C144398
KF127-5.08-2P | P7 | CONN-TH_P5.08_KF127-5.08-2P | 1 | C474906
KH-2.54FH-1X15P-H8.5 | P3, P4 | HDR-TH_15P-P2.54-V-F | 2 | C2932676
MDT420E01001 | J1 | CONN-SMD_67P-P0.50_TE_2199119-6 | 1 | C4529147
PESD5V0L5UV,115 | D1 | SOT-666-6_L1.6-W1.2-P0.50-LS1.6-TL | 1 | C84255
SF72S006VBDR2500 | J2 | NANO-SIM-SMD_SMN-315-ARP7 | 1 | C2977286
SS54(SMB) | D2 | FP_SS54(SMB) | 1 | C4154972
TPS563201DDCR | U5 | SOT-23-6_L2.9-W1.6-P0.95-LS2.8-BR | 1 | C116592